## Hoja1
Incremento de tension (%) | 10 | 30 | 50 | 70 | 90 | 100 | 110 | 6 vueltas a 60 hz
Ideal Tension Opal | 12 | 36 | 60 | 84 | 108 | 120 | 132
Tension de fase (V) | 12 | 36.1 | 60.1 | 84 | 108 | 119.9 | 131.8
Tension de linea (V) | 20.4 | 32.1 | 103.7 | 145.2 | 186.7 | 207.6 | 228.3
Corriente de fase (A) | 2.9 | 1.7 | 2.6 | 3.7 | 4.8 | 5.5 | 6.3
Potencia Absorbida (kW) | 0.07 | 0.08 | 0.13 | 0.2 | 0.36 | 0.42 | 0.5
Potencia Reactiva (kVAr) | 0.08 | 0.16 | 0.44 | 0.89 | 1.53 | 1.95 | 2.45
Potencia Aparente (kVA) | 0.11 | 0.18 | 0.46 | 0.91 | 1.57 | 1.99 | 2.5
Factor de potencia | 0.67 | 0.45 | 0.29 | 0.23 | 0.23 | 0.21 | 0.2
CosPhi | 0.69 | 0.46 | 0.29 | 0.23 | 0.23 | 0.21 | 0.2

## Hoja2
PARAMETRO | FASE A | FASE B | FASE C | TOTAL
TENSION DE FASE
TENSION DE LINEA
CORRIENTE DE LINEA
POTENCIA ACTIVA

## Hoja3
Bornes | Fuente (V) | Amperimetro(A) | Voltimetro (V) | Resistencia ohms
1 y 2 | 50 | 0.82 | 49.9 | 60.8537
2 y 3 | 50 | 0.84 | 49.9 | 59.4048
3 y 1 | 50 | 0.83 | 49.9 | 60.1205
1 y 2 | 25 | 0.42 | 24.95 | 59.4048
2 y 3 | 25 | 0.42 | 24.95 | 59.4048
3 y 1 | 25 | 0.41 | 24.95 | 60.8537
1 y 2 | 70 | 1.15 | 69.8 | 60.6957
2 y 3 | 70 | 1.14 | 69.8 | 61.2281
3 y 1 | 70 | 1.15 | 69.8 | 60.6957